## 目录
目录（机动车检测）
序号 | 机构名称
表1 | 贵州贵安新区安运汽车检测服务有限公司

## 表1.贵州贵安新区安运汽车检测服务有限公司
表1：
机构名称：贵州贵安新区安运汽车检测服务有限公司
所在地址：贵州省贵安新区百马路以西200米（紧邻贵红路南面）
联系人及联系方式：张清福 15086021466
备注：该公司共有检测参数9大项，69小项，主要包含汽车发动机、车辆外观照明装置轮胎、制动传动及底盘部件、制动率等参数。
序号 | 类别(产品/项目/参数) | 产品/项目/参数 |  | 依据的标准（方法）名称 | 限制范围 | 说明
|  | 序号 | 名 称
一 | 机动车安全技术检验
1 | 联网查询 | 1.1 | 车辆事故、违法、安全缺陷召回等信息 | 《机动车运行安全技术条件》 GB7258-2017 《机动车安全技术检验项目和方法》GB38900-2020 | 共二条机动车安全技术检测线。其中：一条为滚筒反力式制动检测线，不检单轴轴重10吨以上(不含10吨)的四轮及四轮以上机动车；一条为滚筒反力式加载制动检测线，不检单轴轴重13吨以上(不含13吨)的四轮及四轮以上机动车；检验车型：载客汽车（非营运小型、微型载客汽车、其他类型载客汽车）、货车、专项作业车、挂车。
2 | 车辆唯一 性检査 | 2.1 | 号牌号码和分类
|  | 2.2 | 车辆品牌和型号
|  | 2.3 | 车辆识别代号（或整车出厂编号）
|  | 2.4 | 发动机号码/驱动电机号码
|  | 2.5 | 车身颜色和车辆外形
3 | 车辆特征 | 3.1 | 外廓尺寸
|  | 3.2 | 轴距
|  | 3.3 | 核定载人数和座椅布置
|  | 3.4 | 栏板高度
|  | 3.5 | 悬架
|  | 3.6 | 客车出口
|  | 3.7 | 客车乘客通道和引道
|  | 3.8 | 货厢/罐体
4 | 车辆外观 | 4.1 | 车身外观
|  | 4.2 | 外观标识、标注和标牌
|  | 4.3 | 外部照明和信号装置
|  | 4.4 | 轮胎
|  | 4.5 | 号牌/号牌板（架）
|  | 4.6 | 加装/改装灯具
5 | 安全装置 | 5.1 | 汽车安全带
|  | 5.2 | 应急停车安全附件
|  | 5.3 | 灭火器
|  | 5.4 | 行驶记录装置
|  | 5.5 | 车身反光标识
|  | 5.6 | 车辆尾部标志板
|  | 5.7 | 侧、后、前下部防护
|  | 5.8 | 应急锤
|  | 5.9 | 急救箱
|  | 5.1 | 车速限制/报警功能或装置
|  | 5.11 | 防抱制动装置
|  | 5.12 | 辅助制动装置
|  | 5.13 | 盘式制动器
|  | 5.14 | 制动间隙自动调整装置
|  | 5.15 | 紧急切断装置
|  | 5.16 | 发动机舱自动灭火装置
|  | 5.17 | 手动机械断电开关
|  | 5.18 | 副制动踏板
|  | 5.19 | 校车标志灯和校车停车指示标志牌
|  | 5.2 | 危险货物运输车辆标志
|  | 5.21 | 驾驶区隔离设施
|  | 5.22 | 肢体残疾人操纵辅助装置
6 | 底盘动态 | 6.1 | 转向
|  | 6.2 | 传动
|  | 6.3 | 制动
|  | 6.4 | 仪表和指示器
7 | 车辆底盘 | 7.1 | 转向系部件
|  | 7.2 | 传动系部件
|  | 7.3 | 行驶系部件
|  | 7.4 | 制动系部件
|  | 7.5 | 其他部件
8 | 仪器设备 | 8.1 | 轮荷（静态）
|  | 8.2 | 轴荷（空载/加载）
|  | 8.3 | 最大行车制动力
（空载/加载）
|  | 8.4 | 过程差最大差值点
（空载/加载）
|  | 8.5 | 行车制动率（空载/加载）
|  | 8.6 | 不平衡率（空载/加载）
|  | 8.7 | 驻车制动力
|  | 8.8 | 驻车制动率
|  | 8.9 | 远光发光强度
|  | 8.1 | 转向轮横向侧滑量
|  | 8.11 | 整备质量
|  | 8.12 | 空车质量
9 | 路试检验 | 9.1 | 制动距离 |  | 具备承检车型路试能力。 | 路试车道长度为：101 m；
|  | 9.2 | 制动稳定性
|  | 9.3 | 平均减速度
|  | 9.4 | 制动协调时间
|  | 9.5 | 制动踏板力
|  | 9.6 | 驻车制动